## 设备
2024年2月拟采购生产设备公示暨调研公告
备注：以下需求详细部分，无任何针对性、倾向性和排他性，因市场了解的局限性，可能存在某些不足，性能要求仅为参考，不仅限于以下功能。欢迎供应商提供类似产品参加调研采购。
编号 | 设备名称 | 数量 | 类型 | 用途及需求 | 备注
1 | 液氮罐 | 2 | 设备 | 1、用途 用于在超低温（＜-180℃）保存长期样本活性 2、性能要求 （1）容积范围150L～200L范围内； （2）内部可存放2ml冻存管数≥5500管； （3）液氮静态蒸发率＜1L/天； （4）配备轮子或专用运输车； （5）配备防冻手套及低温警示标识； （6）液氮罐可加锁
2 | 液氮罐 | 7 | 设备 | 1、用途 用于在超低温（＜-180℃）保存长期样本活性 2、性能要求 （1）容积范围100L～150L范围内； （2）内部可存放2ml冻存管数≥4000管； （3）液氮静态蒸发率＜1L/天； （4）配备轮子或专用运输车； （5）配备防冻手套及低温警示标识； （6）液氮罐可加锁
3 | 液氮罐 | 1 | 设备 | 1、用途 建立专病研究队列所需，用于在超低温（＜-180℃）保存长期样本活性 2、性能要求 （1）容积范围50L～80L范围内； （2）内部可存放2ml冻存管数≥2000管； （3）液氮静态蒸发率＜1L/天； （4）配备轮子或专用运输车； （5）配备防冻手套及低温警示标识； （6）液氮罐可加锁
4 | 鼓风干燥箱 | 1 | 设备 | 1、用途：用于将中药饮片进行烘干灭菌，进行生产前处理。 2、性能要求 （1）容积：≧620L （2）载物托架（标配）：4块 （3）加热温度可调，最高能达到200-250℃。 （4）可定时
5 | 蠕动泵（分配型） | 1 | 设备 | 1、用途：用于手动分装液体制剂，每瓶分装30-100毫升。 2、性能要求 （1）通道数1个 （2）流量范围可调0.5-2000ml/min，误差＜±0.5%，每瓶分装时间不超过4-5秒。
6 | 均质机 | 1 | 设备 | 1、用途：用于乳膏大生产。 2、性能要求 （1）功率约7.5KW，均质速度可无极调速，物料接触面材料为L316不锈钢。
7 | 双头伺服膏体灌装上盖贴标生产线 | 1 | 设备 | 1、用途：用于圆盒装乳膏剂凝胶剂的分装（盒子有内盖和外盖，盒直径约54mm，高度40mm）、拧盖、贴标。 2、性能要求： 生产工艺流程：理盒台→定量双头灌装（带自动上料、料斗加热）→内盖自动理盖下盖（带无盖识别）→内盖自动理盖、下盖、拧盖（带无盖识别）→盒顶部自动贴标→收盒台（手动收盒）。生产线整体效率＞40盒/min。
8 | 半自动锁盖机 | 1 | 设备 | 1、用途：用于小批量生产液体制剂时锁盖。 2、性能要求： （1）盖子要求：螺纹盖，直径20~40mm。 （2）动力：气动+电动。 （3）瓶子高度：70~120mm。