## 设备
2024年6月拟采购医疗设备清单公示暨调研公告
备注：以下是年度计划需求详细部分，无任何针对性、倾向性和排他性，因市场了解的局限性，可能存在某些不足，性能要求仅为参考，不仅限于以下功能。欢迎供应商提供类似产品参加调研采购。
编号 | 设备名称 | 数量 | 类型 | 用途及需求 | 备注
6-1 | 静脉腔内射频闭合治疗系统 | 1 | 设备 | 1、用途：可用于下肢大隐静脉曲张的治疗。2、性能要求：（1）功率输出范围可调，最大输出功率误差不大于±20%；（2）操作屏幕为触摸屏，屏幕可显示工作状态信息；（3）具有报警功能和自动保护保护功能；（4）工作频率约4MHz±10%。 | 首次挂网 （需配套耗材，耗材资料一并提交。）
6-2 | 电子注射器 | 1 | 设备 | 1、用途：利用负压在皮肤真皮层注入含有胶原蛋白、玻尿酸等注射品，可促进皮肤细胞再生机能，达到快速保湿补水，重塑紧致、富有弹性的肌肤。2、性能要求参考：（1）注入量预置范围可选择，（2）注入量误差：±5%，（3）采用真空负压、自动传感技术，（4）针头类型可选择，针头长度、操作模式、注射速度可进行调节。 | 首次挂网
6-3 | 壁挂式空气消毒机 | 2 | 设备 | 1、用途：净化空气、消毒杀菌、去除化学气体、有效消除异味等。2、性能要求参考：（1）空气消毒机外观应光滑平整，各部件连接牢固，在正常使用中能安全工作，不会引起对人员和周围环境的危害。（2）空气消毒机整机运行时应平稳可靠、无振动，噪声≤60dB。（3）可依靠循环风量来实现消毒目的的空气消毒机。（4）适用体积不得少于30㎡。（5）可动态消毒人机共存 | 首次挂网
6-4 | 磁振热治疗仪 | 1 | 设备 | 1、用途：适用于带状疱疹神经痛与银屑病关节痛等疼痛性疾病的辅助治疗。2、性能要求参考：（1）可以将磁疗、振动、热疗三种治疗方式相结合的治疗；（2）具备双或四输出通道。 | 首次挂网
6-5 | 半导体激光治疗仪（生发仪） | 2 | 设备 | 1、用途：主要用于脱发患者的低能量激光治疗，适用于头部照射，促进毛发生长。2、性能要求参考：（1）由主机、电源线组成；（2）输出光路：≥468个激光头；（3）激光安全级别达3R类；（4）激光波长为655nm±10nm；（5）单次治疗时间5±1min~100±1min可调。 | 首次挂网
6-6 | 牙科低压电动马达 | 1 | 设备 | 1、用途：可用于磨削指甲；2、性能要求参考：（1）仪器设备磨头能拆线并高温消毒；（2）设备转速在1000转以上。 | 首次挂网
6-7 | 液氮冷冻枪 | 1 | 设备 | 1、用途：用于治疗多种类型的皮肤病变，如疣等。2、性能要求参考：（1）储存容量500毫升，保存时间长达20小时；（2）操作时容易控制，喷雾颗粒均匀，不损伤正常皮肤；（1）配件可根据临床需求选择。 | 首次挂网
6-8 | 氦氖激光治疗仪 | 1 | 设备 | 1、用途：具有消炎、镇痛和扩张血管的作用，促进伤口愈合，对病毒、细菌感染等有治疗效果。2、性能要求参考：（1）激光波长:632.8±5nm；（2）输出功率:5mw-30mw可选；（3）光斑直径:1mm-5mm 可调节；（4）治疗时间 0-15min。 | 首次挂网
6-9 | 温度采集模块 | 1 | 设备 | 1、用途：监控冰箱实时温度，确保冰箱温度异常时能及时知晓并及时排障。2、性能要求参考：（1）无线连接，对药品保存箱有良好的信号接收能力。（2）温度精度控制误差不超过0.5℃。 | 首次挂网
6-10 | 医用煮沸消毒器 | 1 | 设备 | 1、用途：用于耐高温复用物品及器械的清洗消毒。2、性能要求参考：（1）设备容积：≥80L；（2）主体材质：304不锈钢或优于此不易生锈材质，厚度≥2.0mm；（3）装载量：最大可装载≥1个器械篮筐（篮筐尺寸≥540mm*390mm*140mm）；（4）加热方式：电加热；（5）具备故障自动检测、报警显示、温度显示；（6）具备低水位保护、超时保护、加热器干烧保护。 | 首次挂网
6-11 | 医用真空干燥柜 | 1 | 设备 | 1、用途：用于复用性物品、器械清洗消毒后的干燥消毒。2、性能要求参考：（1）保温、密封性能好，温度可根据需求调节；（2）可显示温度，压力、运行时间、报警信息等参数，具有高透视玻璃视窗；（3）具有防过载、短路保护，限温、超温保护等安全装置。 | 首次挂网
6-12 | 玻片打号机 | 1 | 设备 | 1、用途：可在病理玻片上打印病理号。2、性能要求参考：（1）单个玻片打印速度 小于6秒/张；（2）玻片装载量至少大于100张；（3）可对接现有的病理系统。 | 首次挂网
6-13 | 床单位消毒机 | 1 | 设备 | 1、用途：用于出院患者床单位的终末消毒。2、性能要求参考：（1）具备臭氧真空消毒功能，能够将臭氧快速渗透被褥、床垫、枕芯进行有效消毒；（2）消毒时间可设置；（3）配有一次性消毒罩和可重复使用消毒罩；（4）消毒安全，操作简单，屏幕显示程序进度；（5）消毒时噪音≤70dB；（6）机器配有静音脚轮，便于移动；（7）每年提供臭氧量检测服务 | 首次挂网
4 | 面部图像拍照系统 | 1 | 设备 | 1、用途：研究和记录皮肤微观结构和皱纹，三定量测量皮肤粗糙度、皱纹和结节的形成。2、性能要求参考：（1）图像分辨率：≥4500万像素，（2）图像输出文件类型包含JPEG等 ，（3）每个位置拍摄图像数量：≧5张，每个位置拍摄图像时间5s±5s，（4）系统配置Windows10/11专业版系统，（5）处理器为I7/四核或更高处理器 | 二次挂网
6 | 面部图像3D分析仪 | 1 | 设备 | 1、用途：能够分析皱纹、质地、皮肤颜色、发红和色斑的仪器，可用于医学研究应用、功效测试、皮肤研究，配方研发等。2、性能要求参考：（1）照明：≥24个 LED ，≥7个颜色频道 (从红色到蓝色，覆盖整个可见光谱)，偏振光，（2）视野：（55±5）mm*（55±5）mm，（3）分辨率水平: 0.1mm， 垂直:0.01mm，（4）精确度：±5% | 二次挂网
7 | 头皮水分测试仪 | 1 | 设备 | 1、用途：测试的是头皮角质层的水分含量。2、性能要求参考：（1）测试原理：阻抗法测试头皮水分，（2）测试结果单位microSiemens 微西门子，（3）具有自动模式，达到预设置的测试次数后自动停止，（4）具有连续测量模式，测量自动运行实时显示测试曲线，（5）数据能够被保存并输出到 Excel等常见文件中。 | 二次挂网

## 耗材
2024年6月拟采购医用耗材、试剂清单公示暨调研公告
备注：以下是年度计划需求详细部分，无任何针对性、倾向性和排他性，因市场了解的局限性，可能存在某些不足，性能要求仅为参考，不仅限于以下功能。欢迎供应商提供类似产品参加调研采购。
编号 | 耗材名称 | 规格 | 单位 | 用途及需求 | 备注
6-1 | 射频热凝导管 | 通用规格 | 根 | 用于下肢大隐静脉曲张的治疗，一次性无菌使用。 | 新申请设备静脉腔内射频闭合治疗系统配套耗材
6-2 | 复合磷酸钙骨植入材料 | 0.1ml-2ml/支等 | 支 | 适用于非承重骨缺损的填充，包括骨性填充和软组织填充。应用于骨面填充、轮廓修饰，针对鼻部、眉弓、颞部、下巴、额部等部位的使用，能够在短时间内实现自然持久的塑形。
6-3 | 香精 | 10公斤/桶等 | 桶 | 用于乳膏产品增香，香味好，不容易变味，留香久。
6-4 | HLA-B1301基因检测试剂盒 | 各类规格 | 盒 | 用于检测风险HLA-B1301基因，为临床提供用药指导。
6-5 | 单纯疱疹病毒I型检测试剂盒(免疫荧光法) | 各类规格 | 盒 | 应用于疱疹病毒培养与鉴定项目，灵敏性大于95%，特异性大于95%。
6-6 | 人绒毛膜促性腺激素检测试纸 | 各类规格 | 盒 | 用于定性检测人尿液HCG，判断患者是否怀孕。
6-7 | 抗表皮棘细胞桥粒抗体/抗表皮基底膜抗体检测试剂盒（间接免疫荧光法） | 各类规格 | 盒 | 用于体外定性或定量检测人血清或血浆中的抗表皮棘细胞桥粒抗体/抗表皮基底膜抗体。
6-8 | β-内酰胺酶试验试剂 | 各类规格 | 盒 | 用于细菌β-内酰胺酶鉴定的有证试剂。
3 | 可吸收缝线 | 各类规格 | 个 | 用于改善轮廓、治疗皱纹、缩小毛孔、肤质改善等，全脸上提，改善眼角、面颊下垂、鼻唇沟、提拉嘴角、立体下颌线条。