## 设备
2024年7月拟采购医疗设备清单公示暨调研公告
备注：以下需求详细部分无任何针对性、倾向性和排他性，因市场了解的局限性，可能存在某些不足，性能要求仅为参考，不仅限于以下功能。欢迎供应商提供类似产品参加调研采购。
编号 | 设备名称 | 数量 | 类型 | 用途及需求 | 备注
7-1 | 二氧化碳培养箱 | 1 | 设备 | 1、用途：可稳定提供实验所需温度及气体环境，保证细胞相关实验正常进行。2、性能要求：（1）二氧化碳浓度可调节范围包括0-10%，温度可调节范围包括10-40℃；（2）仪器可叠放；（3）内部具备加湿装置及灭菌紫外灯 具备自洁功能，可自动高温灭菌；（4）内部可放置≥4个搁板；（5）具备高/低温报警、二氧化碳浓度报警、开门报警，且具备检测孔。 | 首次挂网
7-2 | 可升降温恒温摇床 | 1 | 设备 | 1、用途：用于需要不同温度摇动孵育条件的相关实验，可有效保证温度及转速的稳定性。2、性能要求参考：（1）温度可调节范围至少包括10-50℃；（2）转速可调节范围至少包括1-300rpm；（3）定时范围至少包括1-999分钟；（4）数显屏幕显示，便于操作。 | 首次挂网
7-3 | 高速冷冻离心机 | 1 | 设备 | 1、用途：为提取核酸实验及其他需要高速离心的实验所需。2、性能要求参考：（1）1.转子为角转子；（2）温度可调节范围包含0-30℃；（3）离心力可调节范围包含1-20000g；（4）离心时间可调节范围包含1-60分钟；（5）外部尺寸（长x宽x高）＜(550x400x300)mm。 | 首次挂网
7-4 | 小动物麻醉机 | 2 | 设备 | 1、用途：用于对小鼠等小型动物进行实验前的麻醉操作，可根据具体实验需求有效控制麻醉深度及时间。2、性能要求参考：（1）可满足2kg以内小动物的麻醉操作；（2）氧气/空气流量计可调节范围至少包含0-1000毫升/分钟；（3）麻醉气体输出浓度可调节范围至少包括0-5%；（4）可配备透明麻醉诱导盒；（5）使用面罩进行动物麻醉时，可根据需求调整麻醉面罩大小；（6）具备废气吸收装置，确保实验人员安全 | 首次挂网
7-5 | 皮秒激光治疗系统 | 1 | 设备 | 1、用途：用于色素性疾病激光治疗。2、性能要求参考：（1）激光介质固体宝石激光，（2）激光波长约500-1064nm，（3）皮秒级脉宽，（4）脉宽范围约375-750ps，（5）脉沖能量约165-400mJ，（6）定焦与变焦模式，手具光斑可调大小范围，（7）单脉沖，（8）可连续输出激光，强度可以调节，有明显指示光。 | 首次挂网
7-6 | 双波长激光治疗系统 | 1 | 设备 | 1、用途：用于色素痣、瘢痕、皮赘的治疗。2、性能要求参考：（1）具备两种激光波段，（2）满足色素、瘢痕、皮赘治疗，（3）满足面部提升，具备改善肤质和紧肤作用，可以对组织深层加热。 | 首次挂网
7-7 | 强脉冲光治疗仪 | 1 | 设备/耗材 | 1、用途：用于改善皮肤上的色斑、血管病变、细纹等。2、性能要求参考：（1）波长约420-1200nm，（2）光斑大小可调，（3）脉宽约10-100ms连续可调。 | 首次挂网 （需配套耗材，耗材资料一并提交。）
7-8 | 脉冲染料激光治疗仪 | 1 | 设备/耗材 | 1、用途：用于治疗血管性疾病如鲜红斑痣、血管瘤、蜘蛛痣等，亦可治疗疤痕、浅表色度。2、性能要求参考：（1）波长约595±5nmnm，（2）脉宽约1-40ms，（3）光斑大小可调，（4）能量密度约1-350j/cm²。 | 首次挂网 （需配套耗材，耗材资料一并提交。）
7-9 | 射频治疗仪 | 1 | 设备 | 1、用途：用于改善面部、眼周、身体皱纹，改善皮肤下垂、松弛、提升紧致等。2、性能要求参考：（1）可对身体、面部及眼部的皮肤紧致除皱，（2）具有安全控制装置，检测皮肤温度过高报警并停止发射。 | 首次挂网 （需配套耗材，耗材资料一并提交。）
7-10 | 微针射频治疗仪 | 1 | 设备 | 1、用途：用于面部年轻化、妊娠纹及腋臭等治疗。2、性能要求参考：（1）射频微点直径≤300um，（2）脉宽约10-50ms可调。 | 首次挂网 （需配套耗材，耗材资料一并提交。）
7-11 | 超声治疗仪 | 1 | 设备 | 1、用途：用于开展面部深层次抗衰。2、性能要求参考：（1）工作频率约0.5 MHz-4MHz，（2）焦平面距离约3～5mm，（3）具备温度等安全保护。 | 首次挂网 （需配套耗材，耗材资料一并提交。）
7-12 | 红蓝光治疗仪 | 2 | 设备 | 1、用途：用于治疗炎症性皮肤问题，如痤疮、 脂溢性皮炎等。2、性能要求参考：（1）红光640nm±5nm,蓝光450±10nm，（2）治疗面积≥300cm²，（3）照射时间5min-90min连续可调，（4）关节臂360度自由调节。 | 首次挂网
7-13 | 激光生发仪 | 1 | 设备 | 1、用途：主要用于脱发患者的低能量激光治疗，适用于头部照射，促进毛发生长。2、性能要求参考：（1）输出光路：≥468个激光头；（2）激光波长为655nm±10nm；（5）单次治疗时间5±1min~100±1min可调。 | 首次挂网
7-14 | 生发帽 | 5 | 设备 | 1、用途：主要用于脱发患者的低能量激光治疗。2、性能要求参考：（1）头盔式，配有充电器；（2）输出光路：≥380个激光头；（3）波长：激光波长为655±10nm；（5）单次治疗时间：10-15分钟。 | 首次挂网
7-15 | 电子注射器 | 1 | 设备 | 1、用途：利用负压在皮肤真皮层注入含有胶原蛋白、玻尿酸等注射品，可促进皮肤细胞再生机能，达到快速保湿补水，重塑紧致、富有弹性的肌肤。2、性能要求参考：（1）注入量预置范围可选择，（2）注入量误差：±5%，（3）采用真空负压、自动传感技术，（4）针头类型可选择，针头长度、操作模式、注射速度可进行调节，（5）简化操作流程，便捷操作。 | 首次挂网 （需配套耗材，耗材资料一并提交。）
7-16 | 医用离心机 | 1 | 设备 | 1、用途：要用于离心分离和浓缩生物样本中的细胞、蛋白质、DNA等物质。2、性能要求参考：（1）具备高精度测速系统，（2）至少具备4200r/min左右的转速，（3）可同时容纳至少4支试管，（4）有停机自动开盖功能，（5）升减速时间可调节，（6）体积小巧，可便携或车载使用，低噪音。 | 首次挂网
7-17 | 电子皮肤毛发观察仪 | 1 | 设备 | 1、用途：无创伤，对毛发及色素性疾病进行检测，帮助临床鉴别诊断。2、性能要求参考：（1）采集图像、编写报告、打印预览在同一界面内完成，（2）具有高清晰实时动态图像显示功能，（3）具备自动分析软件，如支持对色素痣、黑素瘤、血管、等诊断，（4）具有测量功能。 | 首次挂网
7-18 | 皮肤检测仪 | 1 | 设备 | 1、用途：能存储和量化皮肤表面和皮下斑点(黑色和棕色),能储存和量化分析血管性病变。2、性能要求参考：（1）系统内配置≥4个拍照光源，标准荧光相机，偏振光相机，可调氙气灯相机紫外线相机，能多角度分析，（2）能自动对焦，自动进行白平衡校正，能便捷的操作，（3）相机分辨率≥1800万像素，更好更清晰地成像。 | 首次挂网
7-19 | 固定式手术无影灯 | 2 | 设备 | 1、用途：照明手术部位,以最佳地观察处于切口和体腔中不同深度的小的、对比度低的物体。2、性能要求参考：（1）光斑直径可调范围≥140mm，（2）灯使用寿命≥40000小时，（3）照明强度调节范围为可调，（4）操作稳定，不漂移，可自行调节光斑大小。 | 首次挂网
7-20 | 电动手术台 | 2 | 设备 | 1、用途：为患者提供舒适的手术体位。2、性能要求参考：（1）手术台面为医用级不锈钢材质，清洁方便，（2）床垫慢回弹，均匀分担载者压力，（3）手术台内置有腰桥、脚架，（4）手术台底座具有固定或者移动功能，底部带有轮子，移动灵活，固定可靠，（5）能电动台面升降、台面前倾、左右倾，头板、腿板能折转，（6）承载体重≥120kg。 | 首次挂网
7-21 | 除颤监护仪 | 1 | 设备 | 1、用途：利用较强的脉冲电流通过心脏来消除心律失常，使之恢复窦性心律。2、性能要求参考：（1）双向波技术，除颤充电迅速，充电到200J≤5s; 可提供≥360J，（2）关机状态下能自检，（3）显示界面能显示监护参数。 | 首次挂网
7-22 | 心电监护仪 | 1 | 设备 | 1、用途：能够24小时不间断地监测病人的生理参数。2、性能要求参考：（1）一体化便携监护仪，配置提手，方便移动，（2）显示界面能显示监护参数，（3）配置3/5导心电，呼吸，无创血压，血氧饱和度，脉搏和双通道体温参数。 | 首次挂网
7-23 | 抢救车 | 3 | 设备 | 1、用途：用于存放抢救物品。2、性能要求参考：（1）整车尺寸为（720±10）*（420±10）*（1050±10）mm ，（2）整车分为四层一个对开门柜。第一层、第二层、第三层、第四层、第五层对开门高度分别：（150±5）mm、（150±5）mm、（180±5）mm、（300±5）mm。 （3）内部配固定隔板，不可调节，（4）配写字板，配心肺复苏，配四寸静音轮，配不锈钢扶手。 | 首次挂网
7-24 | 电动吸痰器 | 2 | 设备 | 1、用途：吸除患者气道内分泌物。2、性能要求参考：（1）负压条件范围0.02 Mpa（150mmHg）-0.08 Mpa（600 mmHg），（2）瞬时抽气速率≥20L/min，（3）贮液瓶：1000ml-1500ml。 | 首次挂网
7-25 | 光导纤维喉镜 | 1 | 设备 | 1、用途：用于抢救时开放气道，协助气管插管的顺利进行。2、性能要求参考：（1）采用不锈钢材质制成，（2）手柄防止操作者有汗水导致脱落，手柄采用金属导电性能好，（3）可以高温高压灭菌或化学浸泡消毒，（4）镜片型号适合成人与幼儿。 | 首次挂网
7-26 | 治疗护理车 | 25 | 设备 | 1、用途：用于治疗过程物品的摆放。2、性能要求参考：（1）材质坚固耐用，不易染色，易清洁，（2）总抽屉数≥2层抽屉，第一层一格整体抽屉,内配活动隔板，可分为3-4个小格；其余层一个整体抽屉，内配活动隔板，（3）车体左右两侧配有可活动带分类桶和配杂物篮，车体下方配锐器盒架，（4）脚轮：配万向静音脚轮，带刹车。 | 首次挂网
7-27 | 多功能麻醉护理车 | 5 | 设备 | 1、用途：用于手术过程，或者微整注射等治疗过程物品的摆放。2、性能要求参考：（1）三层四抽屉，配2个垃圾桶，带静音消轮,（2）台面高度100±5cm,麻醉车左侧上方配储物式副工作台，（3）尺寸约(70±5)cm*(40±5)cm *(100±5)cm | 首次挂网
7-28 | 壁挂式空气消毒机 | 8 | 设备 | 1、用途：消毒空气，净化空气，达到手术间或治疗室条件，为患者提供更全面安全的医疗服务。2、性能要求参考：（1）壁挂式，（2）整机运行时应平稳可靠、无振动，噪声≤80dB，（3）可依靠循环风量来实现消毒目的的空气消毒机，（4）适用体积不得少于30㎡ ，（5）可动态消毒人机共存，（6）提供每半年设备维保服务。 | 首次挂网
7-29 | 移动式空气消毒机 | 3 | 设备 | 1、用途：用于候诊区空气进行消毒。2、性能要求参考：（1）移动式，可动态、静态消毒，人机共存，紫外线照射，（2）使用体积大于100立方米。 | 首次挂网
7-30 | 烟雾净化器 | 1 | 设备 | 1、用途：适用于在治疗时有大量医疗烟雾或者粉尘的工作环境，将手术烟雾、气溶胶等污染物通过过滤形式去除，避免室内二次污染。2、性能要求参考：（1）风机风量≥600m³，风量：≥80m³/h，（2）吸烟臂可360°旋转，吸气臂前端可至少180°旋转，（3）病毒、病菌的一次性通过率＞99.9%，（4）噪音≦60dB | 首次挂网
7-31 | 医用冷藏箱 | 3 | 设备 | 1、用途：用于储存胶原蛋白等注射产品。2、性能要求参考：（1）具备医疗器械注册证，（2）冰箱温度要求2-8℃，冰箱温度稳定，波动小，（3）存储体积＞350L，（4）可视式冰箱门，（4）带锁。 | 首次挂网
7-32 | 电动美容床 | 1 | 设备 | 1、用途：用于调节患者在注射时的体位，以暴露更多的治疗视野，使其更好配合医生的操作。2、性能要求参考：（1）通过操纵控制开关按钮，根据治疗的需要，电动椅可以完成上升、下降、倚靠、倾斜和复位的动作，形成适合治疗的体位，（2）电动调节音量较小。 | 首次挂网

## 耗材
2024年7月拟采购医用耗材清单公示暨调研公告
备注：以下需求详细部分无任何针对性、倾向性和排他性，因市场了解的局限性，可能存在某些不足，性能要求仅为参考，不仅限于以下功能。欢迎供应商提供类似产品参加调研采购。
编号 | 耗材名称 | 规格 | 单位 | 用途及需求 | 备注
7-1 | 伤口护理软膏 | 2ml、4ml等 | 盒 | 无菌，透气防水，成膜透明。用于手术切口、无渗液或少量渗液创面、伤口、小创口、擦伤、切割伤等浅表性创面及周围皮肤的护理，可在术后立即使用，直接涂抹创面，成膜形成物理屏障，减免患者后期多次换药护理。 | 原供应产品停产